## Blad1
Part Description | Type | Step angle (deg) | Microstep | Pitch (mm)
Stepper Motor | BJ42D15-26V09 | 1.8
Stepper Driver | TMC2208 |  | 16
Leadscrew | M5x0.8 |  |  | 0.8
|  |  |  | Steps/mm | 4000
|  |  |  | Min. Movement (mm) | 0.00025
Fill in the inner diameter (ID) of syringe
Syringe | ID (mm) | Area (mm^2) | V/mm (mL) | V/step (mL) | Steps/mL (n)
1 mL | 4.7 | 17.3494 | 0.017349 | 4.3374e-06 | 230554.9198
5 mL | 12.3 | 118.8229 | 0.11882 | 2.9706e-05 | 33663.548
10 mL | 15.6 | 191.1345 | 0.19113 | 4.7784e-05 | 20927.6717
20 mL | 20.1 | 317.3087 | 0.31731 | 7.9327e-05 | 12606.0201